## Bill of Materials-A002.001.00 -
Description | Designator | Footprint | JLCPCB | Comment | Quantity
CAP CER 0603 4.7u 25V 10% X5R | C1, C2, C5 | C0603_P | C326580 | CC0603KRX5R8BB475 | 3
CAP CER 0402 100p 50V 5% NP0 | C3, C8 | C0402_P | C106200 | CC0402JRNPO9BN101 | 2
CAP CER 0402 680n 10V 10% X7R | C4, C10 | C0402_P | C710661 | GCM155C71A684KE38D | 2
CAP CER 0402 0.3p 50V COG | C6, C11 | C0402_P | C1870422 | CQ0402ARNPO9BNR30 | 2
CAP CER 0402 1u 16V 10% X5R | C7 | C0402_P | C325464 | CC0402KRX5R7BB105 | 1
LDO, ADJ. Low Noise, 20V, 300mA | D1 | CP-8-5_P | C659319 | ADP7102ACPZ-R7 | 1
Amplifier RF 0.4 to 8 GHz | D2 | QFN12_3X3mm | C5445183 | PMA3-83MP+ | 1
SMA Coaxial Jack Female, PCB Mount, 0,5mm, stright | J1, J2 | SMA8400A2-0000 |  | SMA8400B-0000 | 2
FERRITE BEAD 0402 470R 25% 950mA (GHz) 0.28R | L1, L3, L5, L6 | BLM15_P | C160971 | BLM15EX471SN1D | 4
IND WIRE 5020 200u 20% 0.33A 2Ohm | L4 | IND_WIRE_5020_P | C361619 | SWPA5020S201MT | 1
RES CER 0402 20k 1% 63mA | R1 | R0402_P | C93942 | RC0402FR-0720KL | 1
RES CER 0402 3k3 1% 62mW | R2 | R0402_P | C137992 | RC0402FR-073K3L | 1
REC CER 0402 1.2k 1% 63mW | R3 | R0402_P | C138040 | RC0402FR-071K2L | 1
RES CER 0402 300R 1% 63mW | R4 | R0402_P | C138010 | RC0402FR-07300RL | 1
REC CER 0402 10R 1% 63mW | R5 | R0402_P | C851817 | RC0402FR-0710RP | 1
RES CER 0603 120R 1% 0.125W | R6 | R0603_P | C114640 | RC0603FR-07120RL | 1
CONN HEADER VERT 2POS 2.5MM | XP1 | B2B-EH-A | C160262 | B2B-EH-A | 1